## List1
Tabulka [T1] |  | ionizační ztráty
p [kg/cm2] | sp [kg/cm2] | T [MeV] | FWHM [MeV] | sT [MeV] | dT [MeV] | sdT [MeV] | x [mm] | sx [mm]
0 | 0.025 | 5.49 | 0.06 | 0.02548 | 0 | 0.050959 | 0 | 0.75
0.1 | 0.010308 | 5.17 | 0.07 | 0.029726 | 0.32 | 0.055206 | 3 | 0.30923
0.2 | 0.01118 | 4.9 | 0.08 | 0.033973 | 0.59 | 0.059453 | 6 | 0.33541
0.3 | 0.0125 | 4.62 | 0.08 | 0.033973 | 0.87 | 0.059453 | 9 | 0.375
0.4 | 0.014142 | 4.33 | 0.1 | 0.042466 | 1.16 | 0.067946 | 12 | 0.42426
0.5 | 0.016008 | 4.02 | 0.1 | 0.042466 | 1.47 | 0.067946 | 15 | 0.48023
0.6 | 0.018028 | 3.71 | 0.12 | 0.050959 | 1.78 | 0.076439 | 18 | 0.54083
0.7 | 0.020156 | 3.35 | 0.13 | 0.055206 | 2.14 | 0.080686 | 21 | 0.60467
0.8 | 0.022361 | 2.95 | 0.15 | 0.063699 | 2.54 | 0.089179 | 24 | 0.67082
0.9 | 0.024622 | 2.63 | 0.17 | 0.072192 | 2.86 | 0.097672 | 27 | 0.73866
1 | 0.026926 | 2.15 | 0.2 | 0.084932 | 3.34 | 0.11041 | 30 | 0.80777
x [mm] | sx [mm] | T [MeV] | sT [MeV] | xmin [mm] | xmax [mm] | Tmin [MeV] | Tmax [MeV] | -dT/dx [MeV/mm] | chyba
0 | 0.75 | 5.49 | 0.02548 | -0.75 | 0.75 | 5.4645 | 5.5155 | 0.12928 | 0.064048
3 | 0.30923 | 5.17 | 0.029726 | 2.6908 | 3.3092 | 5.1403 | 5.1997 | 0.09914 | 0.042536
6 | 0.33541 | 4.9 | 0.033973 | 5.6646 | 6.3354 | 4.866 | 4.934 | 0.10456 | 0.047409
9 | 0.375 | 4.62 | 0.033973 | 8.625 | 9.375 | 4.586 | 4.654 | 0.11136 | 0.055148
12 | 0.42426 | 4.33 | 0.042466 | 11.5757 | 12.4243 | 4.2875 | 4.3725 | 0.12305 | 0.065412
15 | 0.48023 | 4.02 | 0.042466 | 14.5198 | 15.4802 | 3.9775 | 4.0625 | 0.12886 | 0.075
18 | 0.54083 | 3.71 | 0.050959 | 17.4592 | 18.5408 | 3.659 | 3.761 | 0.1563 | 0.095069
21 | 0.60467 | 3.35 | 0.055206 | 20.3953 | 21.6047 | 3.2948 | 3.4052 | 0.18332 | 0.11758
24 | 0.67082 | 2.95 | 0.063699 | 23.3292 | 24.6708 | 2.8863 | 3.0137 | 0.16419 | 0.12244
27 | 0.73866 | 2.63 | 0.072192 | 26.2613 | 27.7387 | 2.5578 | 2.7022 | 0.25467 | 0.18365
30 | 0.80777 | 2.15 | 0.084932 | 29.1922 | 30.8078 | 2.0651 | 2.2349
Tabulka [T2] |  | aktivita zářiče
Číslo měření | Aktivita/W | Průměr | St. odchylka | r [mm] | S [mm2] | d [mm] | W [sr]
1 | 16.832 | 15.8407 | 0.65883 | 2 | 12.5664 | 30 | 0.013963
2 | 16.105
3 | 16.328 |  |  | sr [mm] | sS [mm2] |  | sW [sr]
4 | 16.635 |  |  | 0.5 | 4.4429 |  | 0.0049365
5 | 15.152
6 | 15.193 |  | A (4p sr)= | 14256.6545 | ± | 5075.2448 | s-1
7 | 16.2
8 | 14.498
9 | 15.843
10 | 15.775
11 | 15.687

## List2
0.05 | 0.021233
0.03 | 0.01274
2.06 | 0.8748
3.06 | 1.2995
4.06 | 1.7241
5.06 | 2.1488
6.06 | 2.5734
7.06 | 2.9981
8.06 | 3.4228